## calc
Color Coding | INPUT
CALCULATION
OUTPUT
|  | TX RFIC | DA | BPF | PA | Coupler | Circulator | Duplexer | RX NF | RX Noise Floor Given its NF | TX Noise at RX Port | RX De-sense
| Gain [dB] |  | 30 | -1 | 25 | -0.5 | -0.5 | -1 | dB | dBm/Hz | dBm/Hz | dB
| Noise Figure [dB] |  | 10 | 1 | 15 | 0.5 | 0.5 | 1 | 2 | -172 | -164.9844 | 7.8031
| Rejection [dB] | [6 empty] | 80
| Signal Pout [dBm] | -10 | 20 | 19 | 44 | 43.5 | 43 | 42
| Noise Pout [dBm/Hz] | -140 | -109.9845 | -109.9845 | -84.9844 | -84.9844 | -84.9844 | -164.9844
| SNR [dB] | 130 | 129.9845 | 128.9845 | 128.9844 | 128.4844 | 127.9844 | 206.9844 | BW | RX Sensitivity Given its NF | RX Senstivity with TX Noise added | 3GPP RX Senstivity Requirement for 20M BW
[9 empty] | MHz | dBm | dBm | dBm
[9 empty] | 20 | -98.9897 | -91.1866 | -94
[10 empty] | ^ passed -94dBm :) | ^ failed -94dBm :(
| Noise Powers corresponding to NFs [dBm/Hz] |  | -164.4576 | -179.8683 | -159.1396 | -183.1357 | -183.1357 | -179.8683